## Calculations
DIESE WERTE DIENEN NUR DER ORIENTIERUNG UND SIND NOCH NICHT 100% SO FESTGELEGT
| Needed transfer rate for offline data [bytes/s]: | Number of messages/second (With a full message usage of 128bytes/message):
MIN | 60000 | 468.75
MAX | 90000 | 703.125
| Needed transfer rate for online data [bytes/s]: | Number of messages/second (With a full message usage of 128bytes/message):
MIN | 600 | 4.6875
MAX | 900 | 7.0312

## DataSizes
DIESE WERTE DIENEN NUR DER ORIENTIERUNG UND SIND NOCH NICHT 100% SO FESTGELEGT
Data package received from radio module: |  |  |  |  | Timestamp calculation: | Value calculation: | ID calculation:
| ID | Value | Timestamp | package size | In 30min you have 1.800.00 milliseconds: You need 21 bits => 3 bytes to display that | Your value sizes range from 8 bits => 1 byte to 32 bits => 4 bytes | Your ID is a number between 0 and 1000 so you would need 10 bits => 2 bytes
number of bytes min: | 2 | 1 | 3 | 6 | In 2h you have 7.200.000 milliseconds: You need 23 bits => 3 bytes to display that
number of bytes max: | 2 | 4 | 3 | 9 | With the 3 bytes you can count up to 16.777.216 milliseconds, that are 4.66 hours

## DataEstimation
DIESE WERTE DIENEN NUR DER ORIENTIERUNG UND SIND NOCH NICHT 100% SO FESTGELEGT
OFFLINE:
Anzahl der Variablen | Speicherplatz einer Zeile in Textfile in Byte: | Lograte in ms |  | 1s | 1min | 10min | 30min | 60min
200 | 22.66 | 20 | Anzahl der entstandenen Datenpakete nach: | 10000 | 600000 | 6000000 | 18000000 | 36000000
|  |  | Benötigter Speicherplatz in MB: | 0.2266 | 13.596 | 135.96 | 407.88 | 815.76
ONILNE:
Anzahl der Variablen | Speicherplatz einer Zeile in Textfile in Byte: | Lograte in ms |  | 1s | 1min | 10min | 30min | 60min
10 | 22.66 | 100 | Anzahl der entstandenen Datenpakete nach: | 100 | 6000 | 60000 | 180000 | 360000
|  |  | Benötigter Speicherplatz in MB: | 0.002266 | 0.13596 | 1.3596 | 4.0788 | 8.1576

## SpeedTesting
DIESE WERTE DIENEN NUR DER ORIENTIERUNG UND SIND NOCH NICHT 100% SO FESTGELEGT
WITH NO ANTENNAS CONNECTED TO BOTH TRANSMITTERS AND 0,7m DISTANCE
| amountOfData [Messages] | deltaInterval [ms] | endingInterval [s] | measured Messages/s
| 1 | 10 | 0.01 | 100
| 5 | 10 | 0.02 | 250
| 10 | 10 | 0.05 | 200
| 20 | 10 | 0.1 | 200
| 30 | 10 | 0.15 | 200
| 50 | 10 | 0.24 | 208.34
| 80 | 10
| 100 | 10
| 200 | 10
| 500 | 10
| 1000 | 10

## Graph
Average Message size [bytes]:
7.5
Number of variables: |  |  | (1000/O12*$A$8*$A$3)/128
100
| FOR UPPER GRAPH |  | FOR LOWER GRAPH
| Lograte [ms] | Needed transfer rate for offline data [bytes/s]: | Number of variables | Needed transfer rate for offline data [bytes/s]:
| 1 | 5859.375 | 1 | 11.7188
| 2 | 2929.6875 | 2 | 23.4375
| 3 | 1953.125 | 3 | 35.1562
| 4 | 1464.8438 | 4 | 46.875
| 5 | 1171.875 | 5 | 58.5938
| 6 | 976.5625 | 6 | 70.3125
| 7 | 837.0536 | 7 | 82.0312
| 8 | 732.4219 | 8 | 93.75
| 9 | 651.0417 | 9 | 105.4688
| 10 | 585.9375 | 10 | 117.1875
| 11 | 532.6705 | 11 | 128.9062
| 12 | 488.2812 | 12 | 140.625
| 13 | 450.7212 | 13 | 152.3438
| 14 | 418.5268 | 14 | 164.0625
| 15 | 390.625 | 15 | 175.7812
| 16 | 366.2109 | 16 | 187.5
| 17 | 344.6691 | 17 | 199.2188
| 18 | 325.5208 | 18 | 210.9375
| 19 | 308.3882 | 19 | 222.6562
| 20 | 292.9688 | 20 | 234.375
| 21 | 279.0179 | 21 | 246.0938
Lograte[ms]: | 22 | 266.3352 | 22 | 257.8125
5 | 23 | 254.7554 | 23 | 269.5312
| 24 | 244.1406 | 24 | 281.25
| 25 | 234.375 | 25 | 292.9688
| 26 | 225.3606 | 26 | 304.6875
| 27 | 217.0139 | 27 | 316.4062
| 28 | 209.2634 | 28 | 328.125
| 29 | 202.0474 | 29 | 339.8438
| 30 | 195.3125 | 30 | 351.5625
| 31 | 189.0121 | 31 | 363.2812
| 32 | 183.1055 | 32 | 375
| 33 | 177.5568 | 33 | 386.7188
| 34 | 172.3346 | 34 | 398.4375
| 35 | 167.4107 | 35 | 410.1562
| 36 | 162.7604 | 36 | 421.875
| 37 | 158.3615 | 37 | 433.5938
| 38 | 154.1941 | 38 | 445.3125
| 39 | 150.2404 | 39 | 457.0312
| 40 | 146.4844 | 40 | 468.75
| 41 | 142.9116 | 41 | 480.4688
| 42 | 139.5089 | 42 | 492.1875
| 43 | 136.2645 | 43 | 503.9062
| 44 | 133.1676 | 44 | 515.625
| 45 | 130.2083 | 45 | 527.3438
| 46 | 127.3777 | 46 | 539.0625
| 47 | 124.6676 | 47 | 550.7812
| 48 | 122.0703 | 48 | 562.5
| 49 | 119.5791 | 49 | 574.2188
| 50 | 117.1875 | 50 | 585.9375
| 60 | 97.6562 | 51 | 597.6562
| 70 | 83.7054 | 52 | 609.375
| 80 | 73.2422 | 53 | 621.0938
| 90 | 65.1042 | 54 | 632.8125
| 100 | 58.5938 | 55 | 644.5312
| 110 | 53.267 | 56 | 656.25
| 120 | 48.8281 | 57 | 667.9688
| 130 | 45.0721 | 58 | 679.6875
| 140 | 41.8527 | 59 | 691.4062
| 150 | 39.0625 | 60 | 703.125
| 160 | 36.6211 | 61 | 714.8438
| 170 | 34.4669 | 62 | 726.5625
| 180 | 32.5521 | 63 | 738.2812
| 190 | 30.8388 | 64 | 750
| 200 | 29.2969 | 65 | 761.7188
| 210 | 27.9018 | 66 | 773.4375
| 220 | 26.6335 | 67 | 785.1562
| 230 | 25.4755 | 68 | 796.875
| 240 | 24.4141 | 69 | 808.5938
| 250 | 23.4375 | 70 | 820.3125
| 260 | 22.5361 | 71 | 832.0312
| 270 | 21.7014 | 72 | 843.75
| 280 | 20.9263 | 73 | 855.4688
| 290 | 20.2047 | 74 | 867.1875
| 300 | 19.5313 | 75 | 878.9062
| 310 | 18.9012 | 76 | 890.625
| 320 | 18.3105 | 77 | 902.3438
| 330 | 17.7557 | 78 | 914.0625
| 340 | 17.2335 | 79 | 925.7812
| 350 | 16.7411 | 80 | 937.5
| 360 | 16.276 | 81 | 949.2188
| 370 | 15.8361 | 82 | 960.9375
| 380 | 15.4194 | 83 | 972.6562
| 390 | 15.024 | 84 | 984.375
| 400 | 14.6484 | 85 | 996.0938
| 410 | 14.2912 | 86 | 1007.8125
| 420 | 13.9509 | 87 | 1019.5312
| 430 | 13.6265 | 88 | 1031.25
| 440 | 13.3168 | 89 | 1042.9688
| 450 | 13.0208 | 90 | 1054.6875
| 460 | 12.7378 | 91 | 1066.4062
| 470 | 12.4668 | 92 | 1078.125
| 480 | 12.207 | 93 | 1089.8438
| 490 | 11.9579 | 94 | 1101.5625
| 500 | 11.7188 | 95 | 1113.2812
| 550 | 10.6534 | 96 | 1125
| 600 | 9.7656 | 97 | 1136.7188
| 650 | 9.0144 | 98 | 1148.4375
| 700 | 8.3705 | 99 | 1160.1562
| 750 | 7.8125 | 100 | 1171.875
| 800 | 7.3242 | 101 | 1183.5938
| 850 | 6.8934 | 102 | 1195.3125
| 900 | 6.5104 | 103 | 1207.0312
| 950 | 6.1678 | 104 | 1218.75
| 1000 | 5.8594 | 105 | 1230.4688
| 1050 | 5.5804 | 106 | 1242.1875
| 1100 | 5.3267 | 107 | 1253.9062
| 1150 | 5.0951 | 108 | 1265.625
| 1200 | 4.8828 | 109 | 1277.3438
| 1250 | 4.6875 | 110 | 1289.0625
| 1300 | 4.5072 | 111 | 1300.7812
| 1350 | 4.3403 | 112 | 1312.5
| 1400 | 4.1853 | 113 | 1324.2188
| 1450 | 4.0409 | 114 | 1335.9375
| 1500 | 3.9062 | 115 | 1347.6562
| 1550 | 3.7802 | 116 | 1359.375
| 1600 | 3.6621 | 117 | 1371.0938
| 1650 | 3.5511 | 118 | 1382.8125
| 1700 | 3.4467 | 119 | 1394.5312
| 1750 | 3.3482 | 120 | 1406.25
| 1800 | 3.2552 | 121 | 1417.9688
| 1850 | 3.1672 | 122 | 1429.6875
| 1900 | 3.0839 | 123 | 1441.4062
| 1950 | 3.0048 | 124 | 1453.125
| 2000 | 2.9297 | 125 | 1464.8438
|  |  | 126 | 1476.5625
|  |  | 127 | 1488.2812
|  |  | 128 | 1500
|  |  | 129 | 1511.7188
|  |  | 130 | 1523.4375
|  |  | 131 | 1535.1562
|  |  | 132 | 1546.875
|  |  | 133 | 1558.5938
|  |  | 134 | 1570.3125
|  |  | 135 | 1582.0312
|  |  | 136 | 1593.75
|  |  | 137 | 1605.4688
|  |  | 138 | 1617.1875
|  |  | 139 | 1628.9062
|  |  | 140 | 1640.625
|  |  | 141 | 1652.3438
|  |  | 142 | 1664.0625
|  |  | 143 | 1675.7812
|  |  | 144 | 1687.5
|  |  | 145 | 1699.2188
|  |  | 146 | 1710.9375
|  |  | 147 | 1722.6562
|  |  | 148 | 1734.375
|  |  | 149 | 1746.0938
|  |  | 150 | 1757.8125
|  |  | 151 | 1769.5312
|  |  | 152 | 1781.25
|  |  | 153 | 1792.9688
|  |  | 154 | 1804.6875
|  |  | 155 | 1816.4062
|  |  | 156 | 1828.125
|  |  | 157 | 1839.8438
|  |  | 158 | 1851.5625
|  |  | 159 | 1863.2812
|  |  | 160 | 1875
|  |  | 161 | 1886.7188
|  |  | 162 | 1898.4375
|  |  | 163 | 1910.1562
|  |  | 164 | 1921.875
|  |  | 165 | 1933.5938
|  |  | 166 | 1945.3125
|  |  | 167 | 1957.0312
|  |  | 168 | 1968.75
|  |  | 169 | 1980.4688
|  |  | 170 | 1992.1875
|  |  | 171 | 2003.9062
|  |  | 172 | 2015.625
|  |  | 173 | 2027.3438
|  |  | 174 | 2039.0625
|  |  | 175 | 2050.7812
|  |  | 176 | 2062.5
|  |  | 177 | 2074.2188
|  |  | 178 | 2085.9375
|  |  | 179 | 2097.6562
|  |  | 180 | 2109.375
|  |  | 181 | 2121.0938
|  |  | 182 | 2132.8125
|  |  | 183 | 2144.5312
|  |  | 184 | 2156.25
|  |  | 185 | 2167.9688
|  |  | 186 | 2179.6875
|  |  | 187 | 2191.4062
|  |  | 188 | 2203.125
|  |  | 189 | 2214.8438
|  |  | 190 | 2226.5625
|  |  | 191 | 2238.2812
|  |  | 192 | 2250
|  |  | 193 | 2261.7188
|  |  | 194 | 2273.4375
|  |  | 195 | 2285.1562
|  |  | 196 | 2296.875
|  |  | 197 | 2308.5938
|  |  | 198 | 2320.3125
|  |  | 199 | 2332.0312
|  |  | 200 | 2343.75
|  |  | 201 | 2355.4688
|  |  | 202 | 2367.1875
|  |  | 203 | 2378.9062
|  |  | 204 | 2390.625
|  |  | 205 | 2402.3438
|  |  | 206 | 2414.0625
|  |  | 207 | 2425.7812
|  |  | 208 | 2437.5
|  |  | 209 | 2449.2188
|  |  | 210 | 2460.9375
|  |  | 211 | 2472.6562
|  |  | 212 | 2484.375
|  |  | 213 | 2496.0938
|  |  | 214 | 2507.8125
|  |  | 215 | 2519.5312
|  |  | 216 | 2531.25
|  |  | 217 | 2542.9688
|  |  | 218 | 2554.6875
|  |  | 219 | 2566.4062
|  |  | 220 | 2578.125
|  |  | 221 | 2589.8438
|  |  | 222 | 2601.5625
|  |  | 223 | 2613.2812
|  |  | 224 | 2625
|  |  | 225 | 2636.7188
|  |  | 226 | 2648.4375
|  |  | 227 | 2660.1562
|  |  | 228 | 2671.875
|  |  | 229 | 2683.5938
|  |  | 230 | 2695.3125
|  |  | 231 | 2707.0312
|  |  | 232 | 2718.75
|  |  | 233 | 2730.4688
|  |  | 234 | 2742.1875
|  |  | 235 | 2753.9062
|  |  | 236 | 2765.625
|  |  | 237 | 2777.3438
|  |  | 238 | 2789.0625
|  |  | 239 | 2800.7812
|  |  | 240 | 2812.5
|  |  | 241 | 2824.2188
|  |  | 242 | 2835.9375
|  |  | 243 | 2847.6562
|  |  | 244 | 2859.375
|  |  | 245 | 2871.0938
|  |  | 246 | 2882.8125
|  |  | 247 | 2894.5312
|  |  | 248 | 2906.25
|  |  | 249 | 2917.9688
|  |  | 250 | 2929.6875
|  |  | 251 | 2941.4062
|  |  | 252 | 2953.125
|  |  | 253 | 2964.8438
|  |  | 254 | 2976.5625
|  |  | 255 | 2988.2812
|  |  | 256 | 3000
|  |  | 257 | 3011.7188
|  |  | 258 | 3023.4375
|  |  | 259 | 3035.1562
|  |  | 260 | 3046.875
|  |  | 261 | 3058.5938
|  |  | 262 | 3070.3125
|  |  | 263 | 3082.0312
|  |  | 264 | 3093.75
|  |  | 265 | 3105.4688
|  |  | 266 | 3117.1875
|  |  | 267 | 3128.9062
|  |  | 268 | 3140.625
|  |  | 269 | 3152.3438
|  |  | 270 | 3164.0625
|  |  | 271 | 3175.7812
|  |  | 272 | 3187.5
|  |  | 273 | 3199.2188
|  |  | 274 | 3210.9375
|  |  | 275 | 3222.6562
|  |  | 276 | 3234.375
|  |  | 277 | 3246.0938
|  |  | 278 | 3257.8125
|  |  | 279 | 3269.5312
|  |  | 280 | 3281.25
|  |  | 281 | 3292.9688
|  |  | 282 | 3304.6875
|  |  | 283 | 3316.4062
|  |  | 284 | 3328.125
|  |  | 285 | 3339.8438
|  |  | 286 | 3351.5625
|  |  | 287 | 3363.2812
|  |  | 288 | 3375
|  |  | 289 | 3386.7188
|  |  | 290 | 3398.4375
|  |  | 291 | 3410.1562
|  |  | 292 | 3421.875
|  |  | 293 | 3433.5938
|  |  | 294 | 3445.3125
|  |  | 295 | 3457.0312
|  |  | 296 | 3468.75
|  |  | 297 | 3480.4688
|  |  | 298 | 3492.1875
|  |  | 299 | 3503.9062
|  |  | 300 | 3515.625