## Calculations
DIESE WERTE DIENEN NUR DER ORIENTIERUNG UND SIND NOCH NICHT 100% SO FESTGELEGT
| Needed transfer rate for offline data [bytes/s]: | Number of messages/second (With a full message usage of 128bytes/message):
MIN | 60000 | 468.75
MAX | 90000 | 703.125
| Needed transfer rate for online data [bytes/s]: | Number of messages/second (With a full message usage of 128bytes/message):
MIN | 600 | 4.6875
MAX | 900 | 7.0312

## DataSizes
DIESE WERTE DIENEN NUR DER ORIENTIERUNG UND SIND NOCH NICHT 100% SO FESTGELEGT
Data package received from radio module: |  |  |  |  | Timestamp calculation: | Value calculation: | ID calculation:
| ID | Value | Timestamp | package size | In 30min you have 1.800.00 milliseconds: You need 21 bits => 3 bytes to display that | Your value sizes range from 8 bits => 1 byte to 32 bits => 4 bytes | Your ID is a number between 0 and 1000 so you would need 10 bits => 2 bytes
number of bytes min: | 2 | 1 | 3 | 6 | In 2h you have 7.200.000 milliseconds: You need 23 bits => 3 bytes to display that
number of bytes max: | 2 | 4 | 3 | 9 | With the 3 bytes you can count up to 16.777.216 milliseconds, that are 4.66 hours

## DataEstimation
DIESE WERTE DIENEN NUR DER ORIENTIERUNG UND SIND NOCH NICHT 100% SO FESTGELEGT
OFFLINE:
Anzahl der Variablen | Speicherplatz einer Zeile in Textfile in Byte: | Lograte in ms |  | 1s | 1min | 10min | 30min | 60min
200 | 22.66 | 20 | Anzahl der entstandenen Datenpakete nach: | 10000 | 600000 | 6000000 | 18000000 | 36000000
|  |  | Benötigter Speicherplatz in MB: | 0.2266 | 13.596 | 135.96 | 407.88 | 815.76
ONILNE:
Anzahl der Variablen | Speicherplatz einer Zeile in Textfile in Byte: | Lograte in ms |  | 1s | 1min | 10min | 30min | 60min
10 | 22.66 | 100 | Anzahl der entstandenen Datenpakete nach: | 100 | 6000 | 60000 | 180000 | 360000
|  |  | Benötigter Speicherplatz in MB: | 0.002266 | 0.13596 | 1.3596 | 4.0788 | 8.1576

## SpeedTesting
DIESE WERTE DIENEN NUR DER ORIENTIERUNG UND SIND NOCH NICHT 100% SO FESTGELEGT
[8 empty] | constant overhead: | 5 bytes
[5 empty] | Just for testing, no meaning |  |  |  |  | WITHOUT OVERHEAD |  | WITH OVERHEAD |  | payload / sleep | payload + overhead / sleep
[5 empty] | sleep between sending and receiving[ms]: | ms from start to stop: | number of packages: | payload [bytes]: | payload + overhead [bytes] | calculated bit/s NO OH | calculated byte/s NO OH | calculated bit/s OH | calculated byte/s OH
[5 empty] | 39 | 46 | 1 | 128 | 133 | 22260.8696 | 2782.6087 | 23130.4348 | 2891.3043 | 3.2821 | 3.4103
[5 empty] | 39 | 226 | 5 | 128 | 133 | 22654.8673 | 2831.8584 | 23539.823 | 2942.4779 | 3.2821 | 3.4103
[5 empty] | 39 | 454 | 10 | 128 | 133 | 22555.0661 | 2819.3833 | 23436.1233 | 2929.5154 | 3.2821 | 3.4103
| WITH NO ANTENNAS CONNECTED TO BOTH TRANSMITTERS AND 0,7m DISTANCE |  |  |  | 39 | 4560 | 100 | 128 | 133 | 22456.1404 | 2807.0175 | 23333.3333 | 2916.6667 | 3.2821 | 3.4103
| amountOfData [Messages] | deltaInterval [ms] | endingInterval [s] | measured Messages/s | 24.1 | 27 | 1 | 64 | 69 | 18962.963 | 2370.3704 | 20444.4444 | 2555.5556 | 2.6556 | 2.8631
| 1 | 10 | 0.01 | 100 | 24.1 | 134 | 5 | 64 | 69 | 19104.4776 | 2388.0597 | 20597.0149 | 2574.6269 | 2.6556 | 2.8631
| 5 | 10 | 0.02 | 250 | 24.1 | 265 | 10 | 64 | 69 | 19320.7547 | 2415.0943 | 20830.1887 | 2603.7736 | 2.6556 | 2.8631
| 10 | 10 | 0.05 | 200 | 24.1 | 2678 | 100 | 64 | 69 | 19118.7453 | 2389.8432 | 20612.3973 | 2576.5497 | 2.6556 | 2.8631
| 20 | 10 | 0.1 | 200 | 12 | 12 | 1 | 20 | 25 | 13333.3333 | 1666.6667 | 16666.6667 | 2083.3333 | 1.6667 | 2.0833
| 30 | 10 | 0.15 | 200 | 12 | 64 | 5 | 20 | 25 | 12500 | 1562.5 | 15625 | 1953.125 | 1.6667 | 2.0833
| 50 | 10 | 0.24 | 208.34 | 12 | 127 | 10 | 20 | 25 | 12598.4252 | 1574.8031 | 15748.0315 | 1968.5039 | 1.6667 | 2.0833
| 80 | 10 |  |  | 12 | 1283 | 100 | 20 | 25 | 12470.7716 | 1558.8465 | 15588.4645 | 1948.5581 | 1.6667 | 2.0833
| 100 | 10 |  |  | 8.5 | 9 | 1 | 10 | 15 | 8888.8889 | 1111.1111 | 13333.3333 | 1666.6667 | 1.1765 | 1.7647
| 200 | 10 |  |  | 8.5 | 50 | 5 | 10 | 15 | 8000 | 1000 | 12000 | 1500 | 1.1765 | 1.7647
| 500 | 10 |  |  | 8.5 | 101 | 10 | 10 | 15 | 7920.7921 | 990.099 | 11881.1881 | 1485.1485 | 1.1765 | 1.7647
| 1000 | 10 |  |  | 8.5 | 981 | 100 | 10 | 15 | 8154.9439 | 1019.368 | 12232.4159 | 1529.052 | 1.1765 | 1.7647
CONCLUSION: You can directly see the overhead having an effect on the transmit datarate. But it is not the factor that pushes the datarate down with smaller payloads. So NOT bacause of the overhead but because of another unknown factor it is smarter to have full sized payloads (128 bytes) for the best data rate

## Graph
Average Message size [bytes]:
7.5
Number of variables: |  |  | (1000/O12*$A$8*$A$3)/128
100
| FOR UPPER GRAPH |  | FOR LOWER GRAPH
| Lograte [ms] | Needed transfer rate for offline data [bytes/s]: | Number of variables | Needed transfer rate for offline data [bytes/s]:
| 1 | 5859.375 | 1 | 11.7188
| 2 | 2929.6875 | 2 | 23.4375
| 3 | 1953.125 | 3 | 35.1562
| 4 | 1464.8438 | 4 | 46.875
| 5 | 1171.875 | 5 | 58.5938
| 6 | 976.5625 | 6 | 70.3125
| 7 | 837.0536 | 7 | 82.0312
| 8 | 732.4219 | 8 | 93.75
| 9 | 651.0417 | 9 | 105.4688
| 10 | 585.9375 | 10 | 117.1875
| 11 | 532.6705 | 11 | 128.9062
| 12 | 488.2812 | 12 | 140.625
| 13 | 450.7212 | 13 | 152.3438
| 14 | 418.5268 | 14 | 164.0625
| 15 | 390.625 | 15 | 175.7812
| 16 | 366.2109 | 16 | 187.5
| 17 | 344.6691 | 17 | 199.2188
| 18 | 325.5208 | 18 | 210.9375
| 19 | 308.3882 | 19 | 222.6562
| 20 | 292.9688 | 20 | 234.375
| 21 | 279.0179 | 21 | 246.0938
Lograte[ms]: | 22 | 266.3352 | 22 | 257.8125
5 | 23 | 254.7554 | 23 | 269.5312
| 24 | 244.1406 | 24 | 281.25
| 25 | 234.375 | 25 | 292.9688
| 26 | 225.3606 | 26 | 304.6875
| 27 | 217.0139 | 27 | 316.4062
| 28 | 209.2634 | 28 | 328.125
| 29 | 202.0474 | 29 | 339.8438
| 30 | 195.3125 | 30 | 351.5625
| 31 | 189.0121 | 31 | 363.2812
| 32 | 183.1055 | 32 | 375
| 33 | 177.5568 | 33 | 386.7188
| 34 | 172.3346 | 34 | 398.4375
| 35 | 167.4107 | 35 | 410.1562
| 36 | 162.7604 | 36 | 421.875
| 37 | 158.3615 | 37 | 433.5938
| 38 | 154.1941 | 38 | 445.3125
| 39 | 150.2404 | 39 | 457.0312
| 40 | 146.4844 | 40 | 468.75
| 41 | 142.9116 | 41 | 480.4688
| 42 | 139.5089 | 42 | 492.1875
| 43 | 136.2645 | 43 | 503.9062
| 44 | 133.1676 | 44 | 515.625
| 45 | 130.2083 | 45 | 527.3438
| 46 | 127.3777 | 46 | 539.0625
| 47 | 124.6676 | 47 | 550.7812
| 48 | 122.0703 | 48 | 562.5
| 49 | 119.5791 | 49 | 574.2188
| 50 | 117.1875 | 50 | 585.9375
| 60 | 97.6562 | 51 | 597.6562
| 70 | 83.7054 | 52 | 609.375
| 80 | 73.2422 | 53 | 621.0938
| 90 | 65.1042 | 54 | 632.8125
| 100 | 58.5938 | 55 | 644.5312
| 110 | 53.267 | 56 | 656.25
| 120 | 48.8281 | 57 | 667.9688
| 130 | 45.0721 | 58 | 679.6875
| 140 | 41.8527 | 59 | 691.4062
| 150 | 39.0625 | 60 | 703.125
| 160 | 36.6211 | 61 | 714.8438
| 170 | 34.4669 | 62 | 726.5625
| 180 | 32.5521 | 63 | 738.2812
| 190 | 30.8388 | 64 | 750
| 200 | 29.2969 | 65 | 761.7188
| 210 | 27.9018 | 66 | 773.4375
| 220 | 26.6335 | 67 | 785.1562
| 230 | 25.4755 | 68 | 796.875
| 240 | 24.4141 | 69 | 808.5938
| 250 | 23.4375 | 70 | 820.3125
| 260 | 22.5361 | 71 | 832.0312
| 270 | 21.7014 | 72 | 843.75
| 280 | 20.9263 | 73 | 855.4688
| 290 | 20.2047 | 74 | 867.1875
| 300 | 19.5313 | 75 | 878.9062
| 310 | 18.9012 | 76 | 890.625
| 320 | 18.3105 | 77 | 902.3438
| 330 | 17.7557 | 78 | 914.0625
| 340 | 17.2335 | 79 | 925.7812
| 350 | 16.7411 | 80 | 937.5
| 360 | 16.276 | 81 | 949.2188
| 370 | 15.8361 | 82 | 960.9375
| 380 | 15.4194 | 83 | 972.6562
| 390 | 15.024 | 84 | 984.375
| 400 | 14.6484 | 85 | 996.0938
| 410 | 14.2912 | 86 | 1007.8125
| 420 | 13.9509 | 87 | 1019.5312
| 430 | 13.6265 | 88 | 1031.25
| 440 | 13.3168 | 89 | 1042.9688
| 450 | 13.0208 | 90 | 1054.6875
| 460 | 12.7378 | 91 | 1066.4062
| 470 | 12.4668 | 92 | 1078.125
| 480 | 12.207 | 93 | 1089.8438
| 490 | 11.9579 | 94 | 1101.5625
| 500 | 11.7188 | 95 | 1113.2812
| 550 | 10.6534 | 96 | 1125
| 600 | 9.7656 | 97 | 1136.7188
| 650 | 9.0144 | 98 | 1148.4375
| 700 | 8.3705 | 99 | 1160.1562
| 750 | 7.8125 | 100 | 1171.875
| 800 | 7.3242 | 101 | 1183.5938
| 850 | 6.8934 | 102 | 1195.3125
| 900 | 6.5104 | 103 | 1207.0312
| 950 | 6.1678 | 104 | 1218.75
| 1000 | 5.8594 | 105 | 1230.4688
| 1050 | 5.5804 | 106 | 1242.1875
| 1100 | 5.3267 | 107 | 1253.9062
| 1150 | 5.0951 | 108 | 1265.625
| 1200 | 4.8828 | 109 | 1277.3438
| 1250 | 4.6875 | 110 | 1289.0625
| 1300 | 4.5072 | 111 | 1300.7812
| 1350 | 4.3403 | 112 | 1312.5
| 1400 | 4.1853 | 113 | 1324.2188
| 1450 | 4.0409 | 114 | 1335.9375
| 1500 | 3.9062 | 115 | 1347.6562
| 1550 | 3.7802 | 116 | 1359.375
| 1600 | 3.6621 | 117 | 1371.0938
| 1650 | 3.5511 | 118 | 1382.8125
| 1700 | 3.4467 | 119 | 1394.5312
| 1750 | 3.3482 | 120 | 1406.25
| 1800 | 3.2552 | 121 | 1417.9688
| 1850 | 3.1672 | 122 | 1429.6875
| 1900 | 3.0839 | 123 | 1441.4062
| 1950 | 3.0048 | 124 | 1453.125
| 2000 | 2.9297 | 125 | 1464.8438
|  |  | 126 | 1476.5625
|  |  | 127 | 1488.2812
|  |  | 128 | 1500
|  |  | 129 | 1511.7188
|  |  | 130 | 1523.4375
|  |  | 131 | 1535.1562
|  |  | 132 | 1546.875
|  |  | 133 | 1558.5938
|  |  | 134 | 1570.3125
|  |  | 135 | 1582.0312
|  |  | 136 | 1593.75
|  |  | 137 | 1605.4688
|  |  | 138 | 1617.1875
|  |  | 139 | 1628.9062
|  |  | 140 | 1640.625
|  |  | 141 | 1652.3438
|  |  | 142 | 1664.0625
|  |  | 143 | 1675.7812
|  |  | 144 | 1687.5
|  |  | 145 | 1699.2188
|  |  | 146 | 1710.9375
|  |  | 147 | 1722.6562
|  |  | 148 | 1734.375
|  |  | 149 | 1746.0938
|  |  | 150 | 1757.8125
|  |  | 151 | 1769.5312
|  |  | 152 | 1781.25
|  |  | 153 | 1792.9688
|  |  | 154 | 1804.6875
|  |  | 155 | 1816.4062
|  |  | 156 | 1828.125
|  |  | 157 | 1839.8438
|  |  | 158 | 1851.5625
|  |  | 159 | 1863.2812
|  |  | 160 | 1875
|  |  | 161 | 1886.7188
|  |  | 162 | 1898.4375
|  |  | 163 | 1910.1562
|  |  | 164 | 1921.875
|  |  | 165 | 1933.5938
|  |  | 166 | 1945.3125
|  |  | 167 | 1957.0312
|  |  | 168 | 1968.75
|  |  | 169 | 1980.4688
|  |  | 170 | 1992.1875
|  |  | 171 | 2003.9062
|  |  | 172 | 2015.625
|  |  | 173 | 2027.3438
|  |  | 174 | 2039.0625
|  |  | 175 | 2050.7812
|  |  | 176 | 2062.5
|  |  | 177 | 2074.2188
|  |  | 178 | 2085.9375
|  |  | 179 | 2097.6562
|  |  | 180 | 2109.375
|  |  | 181 | 2121.0938
|  |  | 182 | 2132.8125
|  |  | 183 | 2144.5312
|  |  | 184 | 2156.25
|  |  | 185 | 2167.9688
|  |  | 186 | 2179.6875
|  |  | 187 | 2191.4062
|  |  | 188 | 2203.125
|  |  | 189 | 2214.8438
|  |  | 190 | 2226.5625
|  |  | 191 | 2238.2812
|  |  | 192 | 2250
|  |  | 193 | 2261.7188
|  |  | 194 | 2273.4375
|  |  | 195 | 2285.1562
|  |  | 196 | 2296.875
|  |  | 197 | 2308.5938
|  |  | 198 | 2320.3125
|  |  | 199 | 2332.0312
|  |  | 200 | 2343.75
|  |  | 201 | 2355.4688
|  |  | 202 | 2367.1875
|  |  | 203 | 2378.9062
|  |  | 204 | 2390.625
|  |  | 205 | 2402.3438
|  |  | 206 | 2414.0625
|  |  | 207 | 2425.7812
|  |  | 208 | 2437.5
|  |  | 209 | 2449.2188
|  |  | 210 | 2460.9375
|  |  | 211 | 2472.6562
|  |  | 212 | 2484.375
|  |  | 213 | 2496.0938
|  |  | 214 | 2507.8125
|  |  | 215 | 2519.5312
|  |  | 216 | 2531.25
|  |  | 217 | 2542.9688
|  |  | 218 | 2554.6875
|  |  | 219 | 2566.4062
|  |  | 220 | 2578.125
|  |  | 221 | 2589.8438
|  |  | 222 | 2601.5625
|  |  | 223 | 2613.2812
|  |  | 224 | 2625
|  |  | 225 | 2636.7188
|  |  | 226 | 2648.4375
|  |  | 227 | 2660.1562
|  |  | 228 | 2671.875
|  |  | 229 | 2683.5938
|  |  | 230 | 2695.3125
|  |  | 231 | 2707.0312
|  |  | 232 | 2718.75
|  |  | 233 | 2730.4688
|  |  | 234 | 2742.1875
|  |  | 235 | 2753.9062
|  |  | 236 | 2765.625
|  |  | 237 | 2777.3438
|  |  | 238 | 2789.0625
|  |  | 239 | 2800.7812
|  |  | 240 | 2812.5
|  |  | 241 | 2824.2188
|  |  | 242 | 2835.9375
|  |  | 243 | 2847.6562
|  |  | 244 | 2859.375
|  |  | 245 | 2871.0938
|  |  | 246 | 2882.8125
|  |  | 247 | 2894.5312
|  |  | 248 | 2906.25
|  |  | 249 | 2917.9688
|  |  | 250 | 2929.6875
|  |  | 251 | 2941.4062
|  |  | 252 | 2953.125
|  |  | 253 | 2964.8438
|  |  | 254 | 2976.5625
|  |  | 255 | 2988.2812
|  |  | 256 | 3000
|  |  | 257 | 3011.7188
|  |  | 258 | 3023.4375
|  |  | 259 | 3035.1562
|  |  | 260 | 3046.875
|  |  | 261 | 3058.5938
|  |  | 262 | 3070.3125
|  |  | 263 | 3082.0312
|  |  | 264 | 3093.75
|  |  | 265 | 3105.4688
|  |  | 266 | 3117.1875
|  |  | 267 | 3128.9062
|  |  | 268 | 3140.625
|  |  | 269 | 3152.3438
|  |  | 270 | 3164.0625
|  |  | 271 | 3175.7812
|  |  | 272 | 3187.5
|  |  | 273 | 3199.2188
|  |  | 274 | 3210.9375
|  |  | 275 | 3222.6562
|  |  | 276 | 3234.375
|  |  | 277 | 3246.0938
|  |  | 278 | 3257.8125
|  |  | 279 | 3269.5312
|  |  | 280 | 3281.25
|  |  | 281 | 3292.9688
|  |  | 282 | 3304.6875
|  |  | 283 | 3316.4062
|  |  | 284 | 3328.125
|  |  | 285 | 3339.8438
|  |  | 286 | 3351.5625
|  |  | 287 | 3363.2812
|  |  | 288 | 3375
|  |  | 289 | 3386.7188
|  |  | 290 | 3398.4375
|  |  | 291 | 3410.1562
|  |  | 292 | 3421.875
|  |  | 293 | 3433.5938
|  |  | 294 | 3445.3125
|  |  | 295 | 3457.0312
|  |  | 296 | 3468.75
|  |  | 297 | 3480.4688
|  |  | 298 | 3492.1875
|  |  | 299 | 3503.9062
|  |  | 300 | 3515.625